## 第100章
工 程 量 清 单
湖北荆宜高速公路2022年度桥梁维修及日常维护工程施工项目
清单 第100章 总 则
细目号 | 细 目 名 称 | 单位 | 数量 | 单价（元） | 合价（元）
101-1 | 保险费
-a | 按合同条款规定，提供建筑工程一切险 | 总额 | 1 |  | 0
-b | 按合同条款规定，提供第三者责任险 | 总额 | 1 |  | 0
102 | 工程管理 |  |  |  | 0
102-1 | 安全生产费 | 总额 | 1 |  | 0
102-2 | 竣工文件 | 总额 | 1 |  | 0
102-3 | 施工环保费 | 总额 | 1 |  | 0
104 | 驻地建设 |  |  |  | 0
104-1 | 承包人驻地建设 | 总额 | 1 |  | 0
清单 第100章合计 人民币 |  |  |  | 0

## 第400章
工 程 量 清 单
湖北荆宜高速公路2022年度桥梁维修及日常维护工程施工项目 |  |  |  |  | 0
清单 第400章 桥梁、涵洞
细目号 | 细 目 名 称 | 单位 | 数量 | 单价（元） | 合价（元）
403 | 桥梁、涵洞维修养护
403-1 | 混凝土缺陷处理
-a | 混凝土裂缝封闭处理（缝宽δ≤0.15mm的裂缝） | m | 265 |  | 0
-b | 混凝土裂缝灌胶处理（缝宽δ＞0.15mm的裂缝） | m | 383.06 |  | 0
-c | 混凝土缺陷环氧砂浆修补（蜂窝麻面、空洞等） | m2 | 510.7 |  | 0
-d | 凿除混凝土部位环氧砂浆修补（露筋、吊脚） | m3 | 10 |  | 0
-e | 涂刷渗透结晶材料 | m2 | 20 |  | 0
403-2 | 混凝土防腐及耐久性等涂装处理 |  |  |  | 0
-a | 弹性涂料 | m2 | 10 |  | 0
-b | 混凝土防碳化涂料 | m2 | 100 |  | 0
-c | 涂刷反光油漆 | m2 | 300 |  | 0
-d | 钢构桥梁除锈刷漆 | m2 | 1000 |  | 0
403-3 | 桥面 |  |  |  | 0
-a | 桥梁混凝土护栏修复（环氧砂浆修补） | m2 | 662.88 |  | 0
403-4 | 支座 |  |  |  | 0
-a | 桥梁顶升（单幅桥梁梁端单排多点同步顶升） | 排 | 49 |  | 0
-b | 支座调整清理（含脱空、错动、钢板调整、拆除临时支座，支座清理等） | 个 | 90 |  | 0
-c | 垫石修复（采用环氧砂浆对垫石缺陷进行修补） | 个 | 2 |  | 0
-d | 板式橡胶支座更换（更换施工费用，不含支座材料费用） | 个 | 45 |  | 0
-e | 板式橡胶支座（橡胶支座材料费用） | dm3 | 35 |  | 0
-f | 盆式支座更换（含顶升及制作更换，不包含支座材料） | 个 | 10 |  | 0
-g | 盆式支座 | 个 | 10 |  | 0
-h | 桥台、盖梁砼渣清理（排） | 排 | 50 |  | 0
403-5 | 浇筑混凝土加固 |  |  |  | 0
-a | 混凝土凿毛（新老混凝土结合面凿毛处理） | m2 | 200 |  | 0
-b | 混凝土拆除 | m3 | 5 |  | 0
-c | 新老混凝土结合界面剂涂刷（含材料） | m2 | 20 |  | 0
-d | 混凝土浇筑（立模、混凝土浇筑、养护，混凝土标号报价中综合考虑） | m3 | 5 |  | 0
-e | 钢筋（钢筋制作安装，含钢筋材料费用） | kg | 1000 |  | 0
-f | 植筋Φ6~8（混凝土钻孔、清孔、注胶、插筋，本项目不包含钢筋材料费） | 根 | 50 |  | 0
-g | 植筋Φ10~12（混凝土钻孔、清孔、注胶、插筋，本项目不包含钢筋材料费） | 根 | 50 |  | 0
-h | 植筋Φ14~16（混凝土钻孔、清孔、注胶、插筋，本项目不包含钢筋材料费 | 根 | 50 |  | 0
-i | 植筋Φ18~20（混凝土钻孔、清孔、注胶、插筋，本项目不包含钢筋材料费） | 根 | 50 |  | 0
-j | 植筋Φ22~25（混凝土钻孔、清孔、注胶、插筋，本项目不包含钢筋材料费） | 根 | 50 |  | 0
403-6 | 碳纤维加固 |  |  |  | 0
-a | 粘贴碳纤维布（粘贴单层一级碳布） | m2 | 200 |  | 0
-b | 粘贴预应力碳板（3*100mm） | m2 | 10 |  | 0
-c | 预应力碳板锚具 | 套 | 10 |  | 0
403-7 | 粘贴钢板加固 |  |  |  | 0
-a | 粘贴钢板（6mm厚钢板） | m2 | 200 |  | 0
-b | M20*170化学锚栓 | 套 | 100 |  | 0
-c | 小型钢结构制作安装 | kg | 500 |  | 0
-d | 钢结构防腐涂装 | m2 | 200 |  | 0
403-8 | 体外预应力张拉加固
-a | 环氧喷涂钢绞线张拉 | kg | 1000 |  | 0
-b | 锚板锚具（包含预埋锚板、螺旋筋、导管等预埋件） | 套 | 4 |  | 0
-c | 预应力高强螺纹钢筋（包含材料费、安装费，锚杆张拉费用另计入锚具项目） | kg | 233.3 |  | 0
-d | 预应力高强螺纹钢筋张拉锚具（含垫板、材料费、安装费以及张拉费用） | 套 | 28 |  | 0
-e | 混凝土钻孔（Φ56~120） | m | 30.8 |  | 0
-f | 孔道注浆（ICG-I型无机灌浆料） | m3 | 0.2 |  | 0
-g | 预埋钢管Φ100*22 | kg | 474 |  | 0
403-9 | 桥梁基础加固
-a | 桥墩基础灌浆水泥浆加固 | t | 50 |  | 0
-b | 桥墩基础周围钢筋石笼防护 | m3 | 500 |  | 0
-c | 桥台护坡浆砌块石加固（含垫层、土石开挖、泄水孔等） | m3 | 200 |  | 0
-d | 抛石防护 | m3 | 500 |  | 0
-e | 桩周边开挖清淤 | m3 | 50 |  | 0
-f | 桥墩增大截面积加固浇筑混凝土（包含定制模板费用） | m3 | 200 |  | 0
-g | 桩基表面凿毛清洗 | m2 | 25.12 |  | 0
-h | 2mm钢护筒制作安装 | t | 0.46 |  | 0
-i | PBM自流平混凝土 | m3 | 4.05 |  | 0
-j | 基础灌浆料封口 | m3 | 20 |  | 0
-k | 回填砂石料 | m3 | 100 |  | 0
403-10 | 附属结构 |  |  |  | 0
-a | 挡块修复（含植筋、混凝土浇筑等） | 处 | 24 |  | 0
-b | 耳墙修复 | 处 | 10 |  | 0
403-11 | 涵洞维修 |  |  |  | 0
-a | 涵洞结构偏移维修 | 处 | 24 |  | 0
403-12 | 杂项工程 |  |  |  | 0
-a | 桥检车 | 台班 | 20 |  | 0
-b | 满堂脚手架 | m2 | 1000 |  | 0
-c | 双排脚手架 | m2 | 100 |  | 0
清单 第400章合计 人民币 |  |  |  | 0

## 清单汇总
工程量清单汇总表
湖北荆宜高速公路2022年度桥梁维修及日常维护工程施工项目
序号 | 章次 | 科目名称 | 金额(元)
1 | 100 | 总 则 | 0
2 | 400 | 桥 梁、涵 洞 | 0
3 | 第100章至700章清单合计 |  | 0
4 | 比选报价 |  | 0