## Sheet2
湖北荆宜高速公路 白河服务区中水处理及回用工程 工程量清单
分项编号 | 项目名称 | 项目特征 | 单位 | 数量 | 单价金额（元） | 总额（元） | 备注
第100章 总 则
101 | 保险费
-a | 建筑工程一切险 |  | 项 | 1
-b | 第三者责任险 |  | 项 | 1
102 | 工程管理
102-1 | 安全生产费 |  | 项 | 1
103 | 承包人驻地建设 |  | 项 | 1
第800章 白河服务区中水处理及回用工程
801 给水系统
801-1 | PE给水管 Φ75 PN16kg | 1.材质及规格:PE给水管Φ75 PN16kg 2.铺设深度:埋地下800mm | m | 650
801-2 | PE给水管 Φ63 PN16kg | 1.材质及规格:PE给水管Φ63 PN16kg 2.铺设深度:埋地下800mm | m | 50
801-3 | PE给水管 Φ50 PN16kg | 1.材质及规格:PE给水管Φ50 PN16kg 2.铺设深度:埋地下800mm | m | 1200
801-4 | 球阀 | 1.名称:球阀 2.型号:DN50配套PE法兰 | 个 | 2
801-5 | 球阀 | 1.名称:球阀 2.型号:DN40配套PE法兰 | 个 | 4
801-6 | 阀门井 | 1.M5混合砂浆砖砌 2.规格2280*1980mm 3.C30 P6抗渗砼垫层 | 座 | 2
801-7 | 取水龙头 | 1.规格：Φ32球阀 | 个 | 12
801-8 | 砖检查井 | 1.M5混合砂浆砖砌 2.规格2080*1680mm 3.C30 P6抗渗砼垫层 | 座 | 10
801-9 | PE法兰 | 1.规格:DN40 PN16 | 片 | 16
801-10 | PE法兰 | 1.规格:DN65 PN16 | 片 | 24
801-11 | 挖沟槽土方 | 1.挖土深度:0.9m 2.弃方运距：按30km考虑 | m³ | 1214.57
801-12 | 挖沟槽石方 | 1.挖石深度:0.9m 2.弃方运距：按30km考虑 | m³ | 134.95
801-13 | 回填土 | 1.填方材料品种:人工回填细土 | m³ | 555.75
801-14 | 回填中粗砂 | 1.填方材料品种:中粗砂 | m³ | 741
801-15 | 恢复绿化 | 1.草（灌木）籽种类:铺草皮 | ㎡ | 1563.97
802 清水回用水池部分
802-1 | 挖基坑土方 | 1.挖土深度: 5m内; 2.挖土方式:挖机挖土占90%人工挖占10%考虑: | m³ | 813.67
802-2 | 挖沟槽石方 | 1.挖土深度: 5m内; 2.挖土方式:机械挖石方占90%人工挖占10%考虑: | m³ | 90.41
802-3 | 回填方 | 1.填方材料品种: 符合设计和规范要求; 2.填方来源、运距: 场内转运运距1km以内; 3.回填方式:按机械回填考虑; | m³ | 483.85
802-4 | 余方弃置 | 1.运距:按30km考虑 | m³ | 420.23
802-5 | 现浇混凝土池底 | 1.混凝土强度等级:C30商品混凝土(抗渗砼P6); 2.混凝土拌合料要求:综合考虑粒径; 3.含水平施工缝处理; 4.其他要求:满足设计、规范、施工、验收要求; 5、混凝土远距离运输：30km | m³ | 52.76
802-6 | 现浇混凝土池壁 | 1.混凝土强度等级:C30商品混凝土(抗渗砼P6); 2.混凝土拌合料要求:综合考虑粒径; 3.含水平施工缝处理; 4.其他要求:满足设计、规范、施工、验收要求; 5、混凝土远距离运输：30km | m³ | 46.66
802-7 | 现浇混凝土顶板 | 1.混凝土强度等级:C30商品混凝土(抗渗砼P6); 2.混凝土拌合料要求:综合考虑粒径; 3.含水平施工缝处理; 4.其他要求:满足设计、规范、施工、验收要求; 5、混凝土远距离运输：30km | m³ | 23.23
802-8 | 垫层 | 1.混凝土强度等级:C30商品混凝土(抗渗砼P6); 2.混凝土拌合料要求:综合考虑粒径; 3.含水平施工缝处理; 4.其他要求:满足设计、规范、施工、验收要求; 5、混凝土远距离运输：30km | m³ | 13.68
802-9 | 其他现浇混凝土构件 | 1.混凝土强度等级:C30商品混凝土(抗渗砼P6); 2.混凝土拌合料要求:综合考虑粒径; 3.含水平施工缝处理; 4.其他要求:满足设计、规范、施工、验收要求; 5、混凝土远距离运输：30km | m³ | 0.21
802-10 | 现浇构件钢筋HPB300-6.5mm | 1.钢筋种类、规格:HPB300 直径6.5mm; 2.包括:钢筋制作、运输、安装等所有工程内容; 3.其他要求:满足设计、规范、施工、验收要求; | t | 0.009
802-11 | 现浇构件钢筋HPB300-8mm | 1.钢筋种类、规格:HPB300 直径8mm; 2.包括:钢筋制作、运输、安装等所有工程内容; 3.其他要求:满足设计、规范、施工、验收要求; | t | 0.85
802-12 | 现浇构件钢筋HRB400-10mm | 1.钢筋种类、规格:HRB400 直径10mm; 2.包括:钢筋制作、运输、安装等所有工程内容; 3.其他要求:满足设计、规范、施工、验收要求; | t | 0.887
802-13 | 现浇构件钢筋HRB400-12mm | 1.钢筋种类、规格:HRB400 直径12mm; 2.包括:钢筋制作、运输、安装等所有工程内容; 3.其他要求:满足设计、规范、施工、验收要求; | t | 3.079
802-14 | 现浇构件钢筋HRB400-14mm | 1.钢筋种类、规格:HRB400 直径14mm; 2.包括:钢筋制作、运输、安装等所有工程内容; 3.其他要求:满足设计、规范、施工、验收要求; | t | 7.914
802-15 | 现浇构件钢筋HRB400-16mm | 1.钢筋种类、规格:HRB400 直径16mm; 2.包括:钢筋制作、运输、安装等所有工程内容; 3.其他要求:满足设计、规范、施工、验收要求; | t | 0.98
802-16 | 现浇构件钢筋HRB400-18mm | 1.钢筋种类、规格:HRB400 直径18mm; 2.包括:钢筋制作、运输、安装等所有工程内容; 3.其他要求:满足设计、规范、施工、验收要求; | t | 0.128
802-17 | 现浇构件钢筋HRB400-20mm | 1.钢筋种类、规格:HRB400 直径18mm; 2.包括:钢筋制作、运输、安装等所有工程内容; 3.其他要求:满足设计、规范、施工、验收要求; | t | 0.192
802-18 | 电渣压力焊 | 1.钢筋规格Φ14-18; 2.其他要求:满足设计、规范、施工、验收要求; | 个 | 48
802-19 | 不锈钢爬梯 | 1.规格型号:304不锈钢Φ18mm 2.钢梯形式:爬式 | t | 0.034
802-20 | 钢板止水带 | 1.止水带材料种类:4mm*300mm钢板止水带 | m | 48.4
802-21 | 止水对拉螺杆 | 1.钢筋按Φ12; 2.中间止水片6cm*6cm*3mm; 3.长度按墙后加0.5米间距500*500; | t | 0.481
802-22 | 检查井井盖 | 1.名称:检查井井盖 2.型号:轻型复合型井盖 3.规格:Φ1000 | 套 | 2
802-23 | 防水砂浆墙面 | 1.墙体类型:钢筋混凝土墙 2.面层厚度、砂浆配合比:15mm厚1:3防水砂浆 | ㎡ | 139.79
802-24 | 天棚抹灰 | 1.基层类型:钢筋混凝土 2.抹灰厚度、材料种类:15mm厚1:2.5防水砂浆 | ㎡ | 117
802-25 | 水泥砂浆楼地面 | 1.找平层厚度、砂浆配合比:25mm厚1:2.5防水砂浆 | ㎡ | 94.07
802-26 | 水池顶板卷材防水 | 1.4mmSBS改性沥青防水卷材施工一遍 2.APC-702APP改性沥青耐根穿刺防水卷材一遍 | ㎡ | 94.07
802-27 | 水池顶板砂浆防水(防潮） | 1.保护层厚度、砂浆配合比:20mm厚1:2.5防水砂浆 2.铺设200g/kg聚酯无纺布保护层 | ㎡ | 94.07
802-28 | 井、池渗漏试验 | 1.构筑物名称:闭水实验 | m³ | 357
802-29 | 综合脚手架 | 1.场内、场外材料搬运; 2.搭、拆脚手架、斜道、上料平台; 3.安全网的铺设; 4.选择附墙点与主体连接; 5.测试电动装置、安全锁等; 6.拆除脚手架后材料的堆放; 7.包括本工程所需要发生的所有各类脚手架的总和费用; 8.执行国家“JG130—2011规范,含工字钢; | ㎡ | 116.16
802-30 | 垫层模板 | 1.模板制作、安装、拆除、整理堆放及场内运输,清理模板粘结物及模内杂物、刷隔离剂等; 2.模板材质:木模板; | ㎡ | 5.16
802-31 | 水池底板模板 | 1.模板制作、安装、拆除、整理堆放及场内运输,清理模板粘结物及模内杂物、刷隔离剂等; 2.模板材质:木模板; | ㎡ | 20.86
802-32 | 池壁模板 | 1.模板制作、安装、拆除、整理堆放及场内运输,清理模板粘结物及模内杂物、刷隔离剂等; 2.模板材质:木模板; | ㎡ | 290.52
802-33 | 板梁模板 | 1.模板制作、安装、拆除、整理堆放及场内运输,清理模板粘结物及模内杂物、刷隔离剂等; 2.模板材质:木模板; | ㎡ | 121.04
802-34 | 小型构件模板 | 1.模板制作、安装、拆除、整理堆放及场内运输,清理模板粘结物及模内杂物、刷隔离剂等; 2.模板材质:木模板; | ㎡ | 4.15
803 蓄水池部分
803-1 1000m³蓄水池
803-1-1 | 挖基坑土方 | 1.挖土深度: 5m内; 2.挖土方式:挖机挖土占90%人工挖占10%考虑: | m³ | 2015.57
803-1-2 | 挖基坑石方 | 1.挖土深度: 5m内; 2.挖土方式:机械挖石方占90%人工挖占10%考虑: | m³ | 223.95
803-1-3 | 回填方 | 1.填方材料品种: 符合设计和规范要求; 2.填方来源、运距: 场内转运运距1km以内; 3.回填方式:按机械回填考虑; | m³ | 982.81
803-1-4 | 余方弃置 | 1.运距:按30km考虑 | m³ | 1257.01
803-1-5 | 垫层 | 1.混凝土强度等级:C30商品混凝土(抗渗砼P6); 2.混凝土拌合料要求:综合考虑粒径; 3.含水平施工缝处理; 4.其他要求:满足设计、规范、施工、验收要求; 5、混凝土远距离运输：30km | m³ | 28.4
803-1-6 | 现浇混凝土池底 | 1.混凝土强度等级:C30商品混凝土(抗渗砼P6); 2.混凝土拌合料要求:综合考虑粒径; 3.含水平施工缝处理; 4.其他要求:满足设计、规范、施工、验收要求; 5、混凝土远距离运输：30km | m³ | 69.3
803-1-7 | 现浇混凝土池壁 | 1.混凝土强度等级:C30商品混凝土(抗渗砼P6); 2.混凝土拌合料要求:综合考虑粒径; 3.含水平施工缝处理; 4.其他要求:满足设计、规范、施工、验收要求; 5、混凝土远距离运输：30km | m³ | 79.2
803-1-8 | 现浇混凝土顶板 | 1.混凝土强度等级:C30商品混凝土(抗渗砼P6); 2.混凝土拌合料要求:综合考虑粒径; 3.含水平施工缝处理; 4.其他要求:满足设计、规范、施工、验收要求; 5、混凝土远距离运输：30km | m³ | 56.14
803-1-9 | 现浇混凝土池柱 | 1.混凝土强度等级:C30商品混凝土(抗渗砼P6); 2.混凝土拌合料要求:综合考虑粒径; 3.含水平施工缝处理; 4.其他要求:满足设计、规范、施工、验收要求; 5、混凝土远距离运输：30km | m³ | 9.7
803-1-10 | 现浇构件钢筋HPB300-8mm | 1.钢筋种类、规格:HPB300 直径8mm; 2.包括:钢筋制作、运输、安装等所有工程内容; 3.其他要求:满足设计、规范、施工、验收要求; | t | 0.128
803-1-11 | 现浇构件钢筋HRB400-10mm | 1.钢筋种类、规格:HRB400 直径10mm; 2.包括:钢筋制作、运输、安装等所有工程内容; 3.其他要求:满足设计、规范、施工、验收要求; | t | 8.669
803-1-12 | 现浇构件钢筋HRB400-12mm | 1.钢筋种类、规格:HRB400 直径12mm; 2.包括:钢筋制作、运输、安装等所有工程内容; 3.其他要求:满足设计、规范、施工、验收要求; | t | 14.79
803-1-13 | 现浇构件钢筋HRB400-16mm | 1.钢筋种类、规格:HRB400 直径16mm; 2.包括:钢筋制作、运输、安装等所有工程内容; 3.其他要求:满足设计、规范、施工、验收要求; | t | 1.283
803-1-14 | 钢板止水带 | 1.止水带材料种类:4mm*300mm钢板止水带 | m | 70.4
803-1-15 | 不锈钢爬梯 | 1.规格型号:304不锈钢Φ18mm 2.钢梯形式:爬式 | t | 0.129
803-1-16 | 止水对拉螺杆 | 1.钢筋按Φ12; 2.中间止水片6cm*6cm*3mm; 3.长度按墙后加0.5米间距500*500; | t | 0.904
803-1-17 | 水池顶板防水 | 1、覆土夯实； 2、PVC防水卷材一道； 3、20,mm厚1:2水泥砂浆找平； | ㎡ | 277.27
803-1-18 | 防水砂浆墙面 | 1.墙体类型:钢筋混凝土墙 2.面层厚度、砂浆配合比:20mm厚1:2防水砂浆 | ㎡ | 273.6
803-1-19 | 天棚抹灰 | 1.基层类型:钢筋混凝土 2.抹灰厚度、材料种类:20mm厚1:2防水砂浆 | ㎡ | 277.27
803-1-20 | 水泥砂浆楼地面 | 1.基层类型:钢筋混凝土 2.抹灰厚度、材料种类:20mm厚1:2防水砂浆 | ㎡ | 277.27
803-1-21 | 井、池渗漏试验 | 1.构筑物名称:闭水实验 | m³ | 1000
803-1-22 | 检查井井盖 | 1.名称:检查井井盖 2.型号:轻型复合型井盖 3.规格:Φ1000 | 套 | 2
803-1-23 | 通风管制安 | 1.安装部位:通风管 2.介质:焊接钢管 3.规格、压力等级:DN200 | m | 8.4
803-1-24 | 不锈钢风帽 | 1.名称:通风风帽 2.规格:DN1100 3.质量:不锈钢材质 | 个 | 6
803-1-25 | 水位传示仪 | 1.名称:水位传示仪 | 套 | 1
803-1-26 | 刚性套管制作安装 | 1.名称、类型:刚性防水套管 2.材质:无缝钢管 3.规格:DN500 | 个 | 2
803-1-27 | 钢管敷设 | 1.材质及规格:焊接钢管DN500 | m | 7
803-1-28 | 刚性套管制作安装 | 1.名称、类型:刚性防水套管 2.材质:无缝钢管 3.规格:DN400 | 个 | 1
803-1-29 | 钢管敷设 | 1.材质及规格:焊接钢管DN400 | m | 2
803-1-30 | 刚性套管制作安装 | 1.名称、类型:刚性防水套管 2.材质:无缝钢管 3.规格:DN200 | 个 | 1
803-1-31 | 钢管敷设 | 1.材质及规格:焊接钢管DN200 | m | 3
803-1-32 | 钢管管件制作、安装 | 1.种类:90°弯头 2.材质及规格:钢质 | 个 | 2
803-2 配套溢水井（按B型2*2.2*3考虑）
803-2-1 | 挖基坑土方 | 1.土壤类别: 坚土 2.挖土深度: 5m内; 3.挖土方式:挖机挖土占90%人工挖占10%考虑: | m³ | 48.64
803-2-2 | 回填方 | 1.填方材料品种: 符合设计和规范要求; 2.填方来源、运距: 场内转运运距1km以内; 3.回填方式:按机械回填考虑; | m³ | 24.57
803-2-3 | 余方弃置 | 1.运距:按30km考虑 | m³ | 24.07
803-2-4 | 垫层 | 1.混凝土强度等级:C30商品混凝土(抗渗砼P6); 2.混凝土拌合料要求:综合考虑粒径; 3.含水平施工缝处理; 4.其他要求:满足设计、规范、施工、验收要求; 5、混凝土远距离运输：30km | m³ | 0.8
803-2-5 | 现浇混凝土池底 | 1.混凝土强度等级:C30商品混凝土(抗渗砼P6); 2.混凝土拌合料要求:综合考虑粒径; 3.含水平施工缝处理; 4.其他要求:满足设计、规范、施工、验收要求; 5、混凝土远距离运输：30km | m³ | 1.32
803-2-6 | 现浇混凝土池壁 | 1.混凝土强度等级:C30商品混凝土(抗渗砼P6); 2.混凝土拌合料要求:综合考虑粒径; 3.含水平施工缝处理; 4.其他要求:满足设计、规范、施工、验收要求; 5、混凝土远距离运输：30km | m³ | 8.88
803-2-7 | 溢水池垫层模板 | 1.模板制作、安装、拆除、整理堆放及场内运输,清理模板粘结物及模内杂物、刷隔离剂等; 2.模板材质:木模板; | ㎡ | 1
803-2-8 | 溢水池底板模板 | 1.模板制作、安装、拆除、整理堆放及场内运输,清理模板粘结物及模内杂物、刷隔离剂等; 2.模板材质:木模板; | ㎡ | 2.3
803-2-9 | 溢水池壁模板 | 1.模板制作、安装、拆除、整理堆放及场内运输,清理模板粘结物及模内杂物、刷隔离剂等; 2.模板材质:木模板; | ㎡ | 68.4
803-2-10 | 现浇构件钢筋HRB400-10mm | 1.钢筋种类、规格:HRB400 直径10mm; 2.包括:钢筋制作、运输、安装等所有工程内容; 3.其他要求:满足设计、规范、施工、验收要求; | t | 0.554
803-2-11 | 现浇构件钢筋HRB400-12mm | 1.钢筋种类、规格:HRB400 直径12mm; 2.包括:钢筋制作、运输、安装等所有工程内容; 3.其他要求:满足设计、规范、施工、验收要求; | t | 0.117
803-2-12 | 现浇构件钢筋HRB400-14mm | 1.钢筋种类、规格:HRB400 直径14mm; 2.包括:钢筋制作、运输、安装等所有工程内容; 3.其他要求:满足设计、规范、施工、验收要求; | t | 0.21
803-2-13 | 刚性套管制作安装 | 1.名称、类型:刚性防水套管 2.材质:无缝钢管 3.规格:DN500 | 个 | 2
803-2-14 | 钢管敷设 | 1.材质及规格:焊接钢管DN500 | m | 3.5
803-2-15 | 法兰 | 1.材质、规格、结构形式:钢制法兰DN500 | 副 | 1
803-2-16 | 井、池渗漏试验 | 1.构筑物名称:溢水池池闭水实验 | m³ | 13.2
803-2-17 | 综合脚手架 | 1.场内、场外材料搬运; 2.搭、拆脚手架、斜道、上料平台; 3.安全网的铺设; 4.选择附墙点与主体连接; 5.测试电动装置、安全锁等; 6.拆除脚手架后材料的堆放; 7.包括本工程所需要发生的所有各类脚手架的总和费用; 8.执行国家“JG130—2011规范,含工字钢; | ㎡ | 227.27
803-2-18 | 垫层模板 | 1.模板制作、安装、拆除、整理堆放及场内运输,清理模板粘结物及模内杂物、刷隔离剂等; 2.模板材质:木模板; | ㎡ | 7.12
803-2-19 | 水池底板模板 | 1.模板制作、安装、拆除、整理堆放及场内运输,清理模板粘结物及模内杂物、刷隔离剂等; 2.模板材质:木模板; | ㎡ | 17.1
803-2-20 | 池壁模板（含超高） | 1.模板制作、安装、拆除、整理堆放及场内运输,清理模板粘结物及模内杂物、刷隔离剂等; 2.模板材质:木模板; | ㎡ | 576.3
803-2-21 | 板梁模板（含超高） | 1.模板制作、安装、拆除、整理堆放及场内运输,清理模板粘结物及模内杂物、刷隔离剂等; 2.模板材质:木模板; | ㎡ | 259.92
803-2-22 | 柱模板（含超高） | 1.模板制作、安装、拆除、整理堆放及场内运输,清理模板粘结物及模内杂物、刷隔离剂等; 2.模板材质:木模板; | ㎡ | 32
804 一体化中水处理设备
804-1 一体化中水处理设备基础
804-1-1 | 挖基坑土方 | 1.挖土深度: 5m内; 2.挖土方式:挖机挖土占90%人工挖占10%考虑: | m³ | 58.68
804-1-2 | 挖基坑石方 | 1.挖土深度: 5m内; 2.挖土方式:机械挖石方占90%人工挖占10%考虑: | m³ | 6.52
804-1-3 | 回填方 | 1.填方材料品种: 符合设计和规范要求; 2.填方来源、运距: 场内转运运距1km以内; 3.回填方式:按机械回填考虑; | m³ | 10.05
804-1-4 | 余方弃置 | 1.运距:按30km考虑 | m³ | 55.15
804-1-5 | 垫层 | 1.混凝土强度等级:C30商品混凝土(抗渗砼P6); 2.混凝土拌合料要求:综合考虑粒径; 3.含水平施工缝处理; 4.其他要求:满足设计、规范、施工、验收要求; 5、混凝土远距离运输：30km | m³ | 14.2
804-1-6 | 设备基础 | 1.混凝土强度等级:C30商品混凝土(抗渗砼P6); 2.混凝土拌合料要求:综合考虑粒径; 3.含水平施工缝处理; 4.其他要求:满足设计、规范、施工、验收要求; 5、混凝土远距离运输：30km | m³ | 3.64
804-1-7 | 设备基础底板 | 1.混凝土强度等级:C30商品混凝土(抗渗砼P6); 2.混凝土拌合料要求:综合考虑粒径; 3.含水平施工缝处理; 4.其他要求:满足设计、规范、施工、验收要求; 5、混凝土远距离运输：30km | m³ | 68.25
804-1-8 | 现浇构件钢筋HRB400-14mm | 1.钢筋种类、规格:HRB400 直径14mm; 2.包括:钢筋制作、运输、安装等所有工程内容; 3.其他要求:满足设计、规范、施工、验收要求; | t | 5.28
804-1-9 | 设备基础模板 | 1.模板制作、安装、拆除、整理堆放及场内运输,清理模板粘结物及模内杂物、刷隔离剂等; 2.模板材质:木模板; | ㎡ | 7
804-1-10 | 设备基础底板模板 | 1.模板制作、安装、拆除、整理堆放及场内运输,清理模板粘结物及模内杂物、刷隔离剂等; 2.模板材质:木模板; | ㎡ | 27.5
804-1-11 | 垫层模板 | 1.模板制作、安装、拆除、整理堆放及场内运输,清理模板粘结物及模内杂物、刷隔离剂等; 2.模板材质:木模板; | ㎡ | 5.58
804-2 一体化中水处理设备
804-2-1 | 中水设备 | 1.具体设备清单详见施工设计图纸 | 项 | 1 |  |  | 包含设备的采购、运输、安装、调试、试运转等相关一切费用